## Title
Domesday Duplicator
Gain and Filter calculations
PCB revision: 2.3
© 2018 Simon Inns
License: Creative Commons Attribution-ShareAlike 4.0 International (CC BY-SA 4.0)

## Gain Setting
DIP switch gain setting calculator:
Switch: | 1 | 2 | 3 | 4 | 1 | 2 | 3 | 4 | A resistance | B resistance | Parallel | Linear Gain |  | Max input (mV)
Ohms: | 1500 | 1000 | 680 | 560 | [5 empty] | 200
1 | 0 | 0 | 0 | 1 | 0 | 0 | 0 | 0.0017857 | 560 | 200 | 147.3684 | 3.8 | 1 | 526.3158
2 | 0 | 0 | 1 | 0 | 0 | 0 | 0.0014706 | 0 | 680 | 200 | 154.5455 | 4.4 | 2 | 454.5455
3 | 0 | 0 | 1 | 1 | 0 | 0 | 0.0014706 | 0.0017857 | 307.0968 | 200 | 121.1196 | 2.54 | 3 | 787.4016
4 | 0 | 1 | 0 | 0 | 0 | 0.001 | 0 | 0 | 1000 | 200 | 166.6667 | 6 | 4 | 333.3333
5 | 0 | 1 | 0 | 1 | 0 | 0.001 | 0 | 0.0017857 | 358.9744 | 200 | 128.4404 | 2.79 | 5 | 716.8459
6 | 0 | 1 | 1 | 0 | 0 | 0.001 | 0.0014706 | 0 | 404.7619 | 200 | 133.8583 | 3.02 | 6 | 662.2517
7 | 0 | 1 | 1 | 1 | 0 | 0.001 | 0.0014706 | 0.0017857 | 234.9457 | 200 | 108.0345 | 2.17 | 7 | 921.659
8 | 1 | 0 | 0 | 0 | 0.00066667 | 0 | 0 | 0 | 1500 | 200 | 176.4706 | 8.5 | 8 | 235.2941
9 | 1 | 0 | 0 | 1 | 0.00066667 | 0 | 0 | 0.0017857 | 407.767 | 200 | 134.1853 | 3.04 | 9 | 657.8947
10 | 1 | 0 | 1 | 0 | 0.00066667 | 0 | 0.0014706 | 0 | 467.8899 | 200 | 140.1099 | 3.34 | 10 | 598.8024
11 | 1 | 0 | 1 | 1 | 0.00066667 | 0 | 0.0014706 | 0.0017857 | 254.909 | 200 | 112.0703 | 2.27 | 11 | 881.0573
12 | 1 | 1 | 0 | 0 | 0.00066667 | 0.001 | 0 | 0 | 600 | 200 | 150 | 4 | 12 | 500
13 | 1 | 1 | 0 | 1 | 0.00066667 | 0.001 | 0 | 0.0017857 | 289.6552 | 200 | 118.3099 | 2.45 | 13 | 816.3265
14 | 1 | 1 | 1 | 0 | 0.00066667 | 0.001 | 0.0014706 | 0 | 318.75 | 200 | 122.8916 | 2.59 | 14 | 772.2008
15 | 1 | 1 | 1 | 1 | 0.00066667 | 0.001 | 0.0014706 | 0.0017857 | 203.1294 | 200 | 100.7763 | 2.02 | 15 | 990.099

## Filter
Filter approximation
Input signal:
| Input @ 50R impedance: | 235.29 | mV peak-to-peak
| Gain settings: | A | B
|  | 1500 | 200 | ohms | Note: Must be >200 and < 1500 ohms
| Parallel resistance: | 176.4706 | ohms |  | Note: Must be <300 ohms
| Theoretical gain: | 8.5
Output signal:
| Output @ 50R impedance: | 1999.965 | mV peak-to-peak |  | Note: 0 dB point
| Output @ -3 dB | 1414.1888 | mV peak-to-peak
Filter model:
|  | Pass (%) | Mhz | mV
|  | 94.5055 | 2 | 1890.0768
|  | 83.5165 | 4 | 1670.3004
|  | 80.2198 | 6 | 1604.3675
|  | 85.1648 | 8 | 1703.2669
|  | 82.967 | 10 | 1659.3116
|  | 71.978 | 12 | 1439.5352
|  | 86.8132 | 14 | 1736.2334
|  | 12.0879 | 16 | 241.754
|  | 5.4945 | 18 | 109.8882
|  | 7.6923 | 20 | 153.8435
|  | 7.6923 | 22 | 153.8435
|  | 9.3407 | 24 | 186.8099
|  | Gain ratio | Mhz | dB
|  | 0.94505 | 2 | -0.49086
|  | 0.83516 | 4 | -1.5646
|  | 0.8022 | 6 | -1.9144
|  | 0.85165 | 8 | -1.3948
|  | 0.82967 | 10 | -1.6219
|  | 0.71978 | 12 | -2.856
|  | 0.86813 | 14 | -1.2283
|  | 0.12088 | 16 | -18.353
|  | 0.054945 | 18 | -25.2014
|  | 0.076923 | 20 | -22.2789
|  | 0.076923 | 22 | -22.2789
|  | 0.093407 | 24 | -20.5924
Note: Filter model is based on pre-production board testing