## Frequency Response
Note: 0dB is relative to ADC maximum
200mVPP input with gain switch 1000
Log10 | Hz | Peak dB | Peak | Hz | RMS Peak dB | RMS peak
4 | 10000 | -3.9569 | 0.63409 | 10000 | -6.9969 | 0.44684
4.0833 | 12116 | -3.2169 | 0.69049 | 12116 | -6.2571 | 0.48657
4.1667 | 14678 | -2.6693 | 0.73542 | 14678 | -5.7163 | 0.51783
4.25 | 17783 | -2.2638 | 0.77057 | 17783 | -5.317 | 0.54219
4.3333 | 21545 | -1.9809 | 0.79607 | 21545 | -5.0206 | 0.56101
4.4167 | 26102 | -1.7482 | 0.81769 | 26102 | -4.8053 | 0.57509
4.5 | 31623 | -1.6039 | 0.83139 | 31623 | -4.6564 | 0.58503
4.5833 | 38312 | -1.5024 | 0.84116 | 38312 | -4.5528 | 0.59205
4.6667 | 46416 | -1.4222 | 0.84896 | 46416 | -4.4791 | 0.5971
4.75 | 56235 | -1.3891 | 0.8522 | 56235 | -4.4328 | 0.60029
4.8333 | 68130 | -1.3488 | 0.85617 | 68130 | -4.4024 | 0.60239
4.9167 | 82541 | -1.329 | 0.85812 | 82541 | -4.3819 | 0.60381
5 | 100000 | -1.3231 | 0.8587 | 100000 | -4.3772 | 0.60414
5.0833 | 121153 | -1.3097 | 0.86003 | 121153 | -4.3613 | 0.60525
5.1667 | 146780 | -1.3094 | 0.86007 | 146780 | -4.3571 | 0.60554
5.25 | 177828 | -1.3037 | 0.86063 | 177828 | -4.3552 | 0.60567
5.3333 | 215444 | -1.3035 | 0.86064 | 215444 | -4.3546 | 0.60572
5.4167 | 261016 | -1.3037 | 0.86062 | 261016 | -4.3568 | 0.60556
5.5 | 316228 | -1.309 | 0.8601 | 316228 | -4.3614 | 0.60524
5.5833 | 383119 | -1.3238 | 0.85863 | 383119 | -4.3692 | 0.6047
5.6667 | 464159 | -1.3289 | 0.85814 | 464159 | -4.3809 | 0.60389
5.75 | 562342 | -1.3437 | 0.85667 | 562342 | -4.3907 | 0.6032
5.8333 | 681293 | -1.3681 | 0.85427 | 681293 | -4.4256 | 0.60079
5.9167 | 825405 | -1.4233 | 0.84886 | 825405 | -4.4649 | 0.59808
6 | 1000000 | -1.4676 | 0.84454 | 1000000 | -4.5257 | 0.5939
6.0833 | 1211528 | -1.5654 | 0.83509 | 1211528 | -4.6097 | 0.58818
6.1667 | 1467800 | -1.6678 | 0.8253 | 1467800 | -4.7262 | 0.58035
6.25 | 1778280 | -1.8342 | 0.80963 | 1778280 | -4.8867 | 0.56972
6.3333 | 2154435 | -2.0469 | 0.79005 | 2154435 | -5.099 | 0.55597
6.4167 | 2610158 | -2.3293 | 0.76477 | 2610158 | -5.3694 | 0.53893
6.5 | 3162278 | -2.6237 | 0.73929 | 3162278 | -5.6764 | 0.52021
6.5833 | 3831187 | -2.9747 | 0.71001 | 3831187 | -6.0053 | 0.50088
6.6667 | 4641589 | -3.2669 | 0.68652 | 4641589 | -6.2839 | 0.48507
6.75 | 5623414 | -3.3407 | 0.68071 | 5623414 | -6.3873 | 0.47933
6.8333 | 6812921 | -3.0944 | 0.70029 | 6812921 | -6.1589 | 0.4921
6.9167 | 8254042 | -2.623 | 0.73935 | 8254042 | -5.6738 | 0.52037
7 | 10000000 | -3.048 | 0.70404 | 10000000 | -6.1066 | 0.49507
7.0833 | 12115277 | -4.74 | 0.57943 | 12115277 | -7.8297 | 0.40599
7.1667 | 14677993 | -4.0375 | 0.62824 | 14677993 | -7.1858 | 0.43723
7.25 | 17782795 | -29.7295 | 0.032623 | 17782795 | -34.2408 | 0.019407
7.3333 | 21544347 | -43.5214 | 0.006667 | 21544347 | -58.5477 | 0.001182

## Phase shift
Hz | Phase
0 | 0
250000 | 3.696
500000 | 10.99
750000 | 15.57
1000000 | 23.31
1250000 | 25.99
1500000 | 33.62
1750000 | 35.95
2000000 | 38.96
2250000 | 46.43
2500000 | 51.31
2750000 | 55.13
3000000 | 59.42
3250000 | 65.06
3500000 | 67.43
3750000 | 73.68
4000000 | 73.81
4250000 | 81.44
4500000 | 85.4
4750000 | 89.18
5000000 | 89.44
5250000 | 95.54
5500000 | 99.01
5750000 | 105.5
6000000 | 109.2
6250000 | 113.7
6500000 | 114.2
6750000 | 121.1
7000000 | 125.4
7250000 | 130.9
7500000 | 135
7750000 | 140
8000000 | 146.6
8250000 | 153.6
8500000 | 162.4
8750000 | 165.5
9000000 | 172.9
9250000 | 176.7
9500000 | 188.8
9750000 | 192
10000000 | 199.7
10250000 | 205.6
10500000 | 214.8
10750000 | 218.7
11000000 | 226.2
11250000 | 233.7
11500000 | 237.7
11750000 | 241
12000000 | 249.9
12250000 | 254.2
12500000 | 261.8
12750000 | 263.9
13000000 | 269.3
13250000 | 281.3
13500000 | 289
13750000 | 302
14000000 | 330
14250000 | 357.3
14500000 | 16.3
14750000 | 36.6
15000000 | 48.96
15250000 | 60.41
15500000 | 69.93
15750000 | 72.3
16000000 | 81.57

## Gain Setting
DIP switch gain setting calculator:
Switch: | 1 | 2 | 3 | 4 | 1 | 2 | 3 | 4 | A resistance | B resistance | Parallel | Linear Gain |  | Max input (mV)
Ohms: | 1500 | 1000 | 680 | 560 | [5 empty] | 200
1 | 0 | 0 | 0 | 1 | 0 | 0 | 0 | 0.0017857 | 560 | 200 | 147.3684 | 3.8 | 1 | 526.3158
2 | 0 | 0 | 1 | 0 | 0 | 0 | 0.0014706 | 0 | 680 | 200 | 154.5455 | 4.4 | 2 | 454.5455
3 | 0 | 0 | 1 | 1 | 0 | 0 | 0.0014706 | 0.0017857 | 307.0968 | 200 | 121.1196 | 2.54 | 3 | 787.4016
4 | 0 | 1 | 0 | 0 | 0 | 0.001 | 0 | 0 | 1000 | 200 | 166.6667 | 6 | 4 | 333.3333
5 | 0 | 1 | 0 | 1 | 0 | 0.001 | 0 | 0.0017857 | 358.9744 | 200 | 128.4404 | 2.79 | 5 | 716.8459
6 | 0 | 1 | 1 | 0 | 0 | 0.001 | 0.0014706 | 0 | 404.7619 | 200 | 133.8583 | 3.02 | 6 | 662.2517
7 | 0 | 1 | 1 | 1 | 0 | 0.001 | 0.0014706 | 0.0017857 | 234.9457 | 200 | 108.0345 | 2.17 | 7 | 921.659
8 | 1 | 0 | 0 | 0 | 0.00066667 | 0 | 0 | 0 | 1500 | 200 | 176.4706 | 8.5 | 8 | 235.2941
9 | 1 | 0 | 0 | 1 | 0.00066667 | 0 | 0 | 0.0017857 | 407.767 | 200 | 134.1853 | 3.04 | 9 | 657.8947
10 | 1 | 0 | 1 | 0 | 0.00066667 | 0 | 0.0014706 | 0 | 467.8899 | 200 | 140.1099 | 3.34 | 10 | 598.8024
11 | 1 | 0 | 1 | 1 | 0.00066667 | 0 | 0.0014706 | 0.0017857 | 254.909 | 200 | 112.0703 | 2.27 | 11 | 881.0573
12 | 1 | 1 | 0 | 0 | 0.00066667 | 0.001 | 0 | 0 | 600 | 200 | 150 | 4 | 12 | 500
13 | 1 | 1 | 0 | 1 | 0.00066667 | 0.001 | 0 | 0.0017857 | 289.6552 | 200 | 118.3099 | 2.45 | 13 | 816.3265
14 | 1 | 1 | 1 | 0 | 0.00066667 | 0.001 | 0.0014706 | 0 | 318.75 | 200 | 122.8916 | 2.59 | 14 | 772.2008
15 | 1 | 1 | 1 | 1 | 0.00066667 | 0.001 | 0.0014706 | 0.0017857 | 203.1294 | 200 | 100.7763 | 2.02 | 15 | 990.099