## Gain Setting
DIP switch gain setting calculator:
Switch: | 1 | 2 | 3 | 4 | 1 | 2 | 3 | 4 | A resistance | B resistance | Parallel | Linear Gain |  | Max input (mV)
Ohms: | 1500 | 1000 | 680 | 560 | [5 empty] | 200
1 | 0 | 0 | 0 | 1 | 0 | 0 | 0 | 0.0017857 | 560 | 200 | 147.3684 | 3.8 | 1 | 526.3158
2 | 0 | 0 | 1 | 0 | 0 | 0 | 0.0014706 | 0 | 680 | 200 | 154.5455 | 4.4 | 2 | 454.5455
3 | 0 | 0 | 1 | 1 | 0 | 0 | 0.0014706 | 0.0017857 | 307.0968 | 200 | 121.1196 | 2.54 | 3 | 787.4016
4 | 0 | 1 | 0 | 0 | 0 | 0.001 | 0 | 0 | 1000 | 200 | 166.6667 | 6 | 4 | 333.3333
5 | 0 | 1 | 0 | 1 | 0 | 0.001 | 0 | 0.0017857 | 358.9744 | 200 | 128.4404 | 2.79 | 5 | 716.8459
6 | 0 | 1 | 1 | 0 | 0 | 0.001 | 0.0014706 | 0 | 404.7619 | 200 | 133.8583 | 3.02 | 6 | 662.2517
7 | 0 | 1 | 1 | 1 | 0 | 0.001 | 0.0014706 | 0.0017857 | 234.9457 | 200 | 108.0345 | 2.17 | 7 | 921.659
8 | 1 | 0 | 0 | 0 | 0.00066667 | 0 | 0 | 0 | 1500 | 200 | 176.4706 | 8.5 | 8 | 235.2941
9 | 1 | 0 | 0 | 1 | 0.00066667 | 0 | 0 | 0.0017857 | 407.767 | 200 | 134.1853 | 3.04 | 9 | 657.8947
10 | 1 | 0 | 1 | 0 | 0.00066667 | 0 | 0.0014706 | 0 | 467.8899 | 200 | 140.1099 | 3.34 | 10 | 598.8024
11 | 1 | 0 | 1 | 1 | 0.00066667 | 0 | 0.0014706 | 0.0017857 | 254.909 | 200 | 112.0703 | 2.27 | 11 | 881.0573
12 | 1 | 1 | 0 | 0 | 0.00066667 | 0.001 | 0 | 0 | 600 | 200 | 150 | 4 | 12 | 500
13 | 1 | 1 | 0 | 1 | 0.00066667 | 0.001 | 0 | 0.0017857 | 289.6552 | 200 | 118.3099 | 2.45 | 13 | 816.3265
14 | 1 | 1 | 1 | 0 | 0.00066667 | 0.001 | 0.0014706 | 0 | 318.75 | 200 | 122.8916 | 2.59 | 14 | 772.2008
15 | 1 | 1 | 1 | 1 | 0.00066667 | 0.001 | 0.0014706 | 0.0017857 | 203.1294 | 200 | 100.7763 | 2.02 | 15 | 990.099

## Filter
| 0 dB level | 2010 | mVpp
1/12 octaves
Log10 | Hz | Amplitude | Gain (dB) | Phase
4 | 10000 | 1530 | -2.3701 | -47
4.0833 | 12116 | 1650 | -1.7142 | -40
4.1667 | 14678 | 1750 | -1.2032 | -34
4.25 | 17783 | 1810 | -0.91035 | -29
4.3333 | 21545 | 1870 | -0.62709 | -24
4.4167 | 26102 | 1910 | -0.44325 | -20
4.5 | 31623 | 1950 | -0.26323 | -16
4.5833 | 38312 | 1970 | -0.1746 | -13
4.6667 | 46416 | 1990 | -0.08686 | -10
4.75 | 56235 | 1990 | -0.08686 | -8
4.8333 | 68130 | 2010 | 0 | -7
4.9167 | 82541 | 2010 | 0 | -5
5 | 100000 | 2010 | 0 | -4
5.0833 | 121153 | 2010 | 0 | -2
5.1667 | 146780 | 2010 | 0 | 0
5.25 | 177828 | 2010 | 0 | 1
5.3333 | 215444 | 2010 | 0 | 3
5.4167 | 261016 | 2010 | 0 | 4
5.5 | 316228 | 2010 | 0 | 6
5.5833 | 383119 | 2010 | 0 | 8
5.6667 | 464159 | 2010 | 0 | 9
5.75 | 562342 | 2010 | 0 | 11
5.8333 | 681293 | 1990 | -0.08686 | 14
5.9167 | 825405 | 1990 | -0.08686 | 17
6 | 1000000 | 1970 | -0.1746 | 20
6.0833 | 1211528 | 1950 | -0.26323 | 24
6.1667 | 1467800 | 1930 | -0.35277 | 30
6.25 | 1778280 | 1910 | -0.44325 | 35
6.3333 | 2154435 | 1870 | -0.62709 | 43
6.4167 | 2610158 | 1810 | -0.91035 | 49
6.5 | 3162278 | 1750 | -1.2032 | 60
6.5833 | 3831187 | 1710 | -1.404 | 68
6.6667 | 4641589 | 1650 | -1.7142 | 80
6.75 | 5623414 | 1650 | -1.7142 | 95
6.8333 | 6812921 | 1730 | -1.303 | 115
6.9167 | 8254042 | 1890 | -0.53469 | 146
7 | 10000000 | 1850 | -0.72049 | -170
7.0833 | 12115277 | 1690 | -1.5062 | -117
7.1667 | 14677993 | 820 | -7.7876 | 33
7.25 | 17782795 | 48 | -32.4391 | 60
7.3333 | 21544347 | 32 | -35.9609